## Blad1
GPIO NR | PIN DESCR. | SCHEMATIC NR | SCHEMATIC DESCR. | COMMENT | FIRMWARE | According to mail
- |  | 1 | GND
- |  | 2 | 3V3
- |  | 3 | EN/RESET
GPIO4 | GPIO4 | 4 |  |  | UART1_RX_1 / UART1_TX_2 | GPIO4
GPIO5 | GPIO5 | 5 |  |  | UART1_RX_2 | GPIO5
GPIO6 | BATTERY_LEVEL | 6 |  |  | UART1_TX_1 / TOUCH_PAD2_2 | GPIO6
GPIO7 | GPIO7 | 7 | IO7 Touch |  | TOUCH_PAD1 | GPIO7
GPIO15 | DVP_D4 | 8 |  |  | - | IO15_M_TX
GPIO16 | DVP_D0 | 9 |  |  | SD_SCK | IO16_M_RX
GPIO17 | DVP_D3 | 10 |  |  | SD_MISO | IO17_M_PEN
GPIO18 | DVP_D1 | 11 |  |  | - | GPIO18
GPIO8 | I2S_MCK | 12 |  | Det är denna vi uteslutit på grund av elschemat som säger annat (Se GPIO11) | - | IO8_I2S_MCK
GPIO19 | USB_DN | 13 | USB_D- |  | - | IO19_USB_D-
GPIO20 | USB_DP | 14 | USB_D+ |  | - | IO20_USB_D+
GPIO3 | SD_DAT0 | 15 |  |  | // #define QSPI_PIN_NUM_LCD_RST_1 | IO3_SD_DAT0
GPIO46 | PA_EN | 16 |  |  | AUDIO_CODEC_PA_PIN | IO46_PA_EN
GPIO9 | SD_CLK | 17 |  |  | POWER_CTRL | IO9_SD_CLK
GPIO10 | SD_CMD | 18 |  |  | - | IO10_SD_CMD
GPIO11 | I2S_MCK | 19 |  |  | AUDIO_I2S_GPIO_MCLK | IO11_I2S_MCK
GPIO12 | I2S_DO | 20 |  |  | AUDIO_I2S_GPIO_DOUT | IO12_I2S_DO
GPIO13 | I2S_WS | 21 |  |  | AUDIO_I2S_GPIO_WS | IO13_I2S_WS
GPIO14 | I2S_BCK | 22 |  |  | AUDIO_I2S_GPIO_BCLK | IO14_I2S_BCK
GPIO21 | LCD_D0 | 23 |  |  | QSPI_PIN_NUM_LCD_DATA0 | IO21_LCD_D0
GPIO47 | LCD_D2 | 24 |  |  | QSPI_PIN_NUM_LCD_DATA2 // #define QSPI_PIN_NUM_LCD_RST_2 | IO47_LCD_D2
GPIO48 | LCD_D1 | 25 |  |  | QSPI_PIN_NUM_LCD_DATA1 | IO48_LCD_D1
GPIO45 | LCD_D3 | 26 |  |  | QSPI_PIN_NUM_LCD_DATA3 | IO45_LCD_D0
GPIO0 | BOOT | 27 |  |  | BOOT_BUTTON_GPIO | IO0_BOOT
|  | 28 | GPIO35 |  | - | -
|  | 29 | GPIO36 |  | - | -
|  | 30 | GPIO37 |  | - | -
GPIO38 | I2S_DI | 31 |  |  | SD_MOSI / AUDIO_I2S_GPIO_DIN | IO38_I2S_DI
GPIO39 | LCD_CS | 32 | (UPP OCH NEDVÄNT KORS) IO39_LCD_DC |  | QSPI_PIN_NUM_LCD_CS | IO39_LCD_CS
GPIO40 | TP_INT | 33 |  |  | TP_PIN_NUM_INT | IO40_TP_INT
GPIO41 | LCD_SCK | 34 |  |  | QSPI_PIN_NUM_LCD_PCLK | IO41_LCD_SCK
GPIO42 | LCD_BL | 35 |  |  | QSPI_PIN_NUM_LCD_BL | IO42_LCD_BL
GPIO44 | RXD0 | 36 |  |  | - | RXD0
GPIO43 | TXD0 | 37 |  |  | LED_G | TXD0
GPIO2 | IO2_I2C_SDA | 38 |  |  | AUDIO_CODEC_I2C_SDA_PIN | IO2_I2C_SDA
GPIO1 | IO1_I2C_SCL | 39 |  |  | AUDIO_CODEC_I2C_SCL_PIN | IO1_I2C_SCL
|  | 40 | GND
|  | 41 | GND